## Feuil1
Nom résistance | Détails du calcul | Valeur résistance (Ohms) |  | iCharge | 0.5 | A
R1 | (Vbat) 3,7 = 2.1 * (1+ (R2/R1)) | 270000 | 3.2667 | MPPSET | 1.2 | V | La tension de MPPSET définie si le module est en charge ou arrêté
R2 | " " | 150000 |  | Nb de cellules | 36 |  | Pour un panneau solaire de 12Volts il y a 36 cellules en serie
R3 | Rset * ((2mv * Nb de cellules) / 227microV) | 317000 |  | VMP | 16.8 | V
R4 | (VMPPSET * R3) / (VMP + R3 * (0.067 / RSET) | ~ 1000 |  | Rset | 1000 | Ohms
R5 |  | 2 |  | Vref | 3.3 | V | Vref est la tension de sortie
R6 | Permet d'augmenter le temps de montée pour protéger le composant | 10 |  | VTCO | 1.485 | V
R7 | (Vps - Vledr) / Iledr | 510 |  | VLTF | 2.4255 | V
R8 | (Vps - Vledv) / Iledv | 490 |  | RTHcold | 27348 | ohms
R9 | (Vref*RTHcold*RTHhot*((1/VLTF)-(1/VTCO))/(RTHhot * ((Vref/VTCO)-1 - RTHcold * ((Vref/VLTF)-1)) | 31357.1847 | PACK THERMISTOR | RTHhot | 4995.7 | ohms
R10 | ((Vref/VLTF)-1)/((1/R9)+(1/RTHcold)) | 5266.7743 |  | LED rouge Vledr | 1.8 | V
R11 | Résistances en parallèle pour faire RSR | 0.091 | 0.082727 | Iledr | 0.02 | A
R12 | Résistances en parallèle pour faire RSR | 0.91 |  | LED vert Vledv | 2.2 | V
RSR | 40 mV / iCharge | 0.08 |  | Iledv | 0.02 | A
|  |  |  | Panneau Sol. (Vps) | 12 | V
|  |  |  | Ips | 0.5 | A
|  |  |  | Vbat (tension Batt nominal) | 3.3 | V
Nom condensateur | Détails du calcul | Valeur condensateur
C1 |  | 2.2 uF
C2 | Découplage | 1 uF
C3 |  | 1 uF
C4 |  | 1 uF
C5 |  | 0.1 uF
C6 |  | 10 uF
C7 |  | 0.1 uF
C8 |  | 10 uF
C9 |  | 4.7 uF
C10 |  | 22 pF